## 1. 방지시설 총탄화수소 측정결과
□ 방지시설 현황
방지시설명 (시설ID) |  |  | 주요 배출공정 |  |  |  | 처리시설 용량 |  | 배출공정 연속/비연속 구분 |  | 관리대상물질
직접연소에 의한 시설 (RTO#1) |  |  | 조액공정, 코팅공정, 건조공정 |  |  |  | 1,100 ㎥/분 |  | 연속공정 |  | 메틸에틸케톤
□ 측정결과
소속 |  | 측정담당자 |  | 측정일 | 측정 위치 | 측정장비 (S/N) |  | 교정물질 탄소 등가계수 |  | 측정결과(ppm)
[10 empty] | 측정농도 |  | 저감효율(%)
OOOO㈜ |  | OOO (서명) OOO (서명) |  | 0000.00.00 | 전단 | - |  | - |  | - |  | -
[5 empty] | 후단 | OOO-0000 (0000000000000) |  | 1 |  | 57.1358
□ 측정자료(Raw Data)
전단 | [5 empty] | 후단 | [5 empty] | 비 고
측정시간 | 농도 | 측정시간 | 농도 | 측정시간 | 농도 | 측정시간 | 농도 | 측정시간 | 농도 | 측정시간 | 농도
- | - | - | - | - | - | 16:53 | 64.2 | 17:03 | 56.8 | 17:13 | 55.5
- | - | - | - | - | - | 16:54 | 53.1 | 17:04 | 62.9 | 17:14 | 59.9
- | - | - | - | - | - | 16:54 | 56.8 | 17:04 | 49.9 | 17:14 | 51.4
- | - | - | - | - | - | 16:54 | 58.3 | 17:04 | 67.8 | 17:14 | 62.2
- | - | - | - | - | - | 16:54 | 70.2 | 17:04 | 66.1 | 17:14 | 66.1
- | - | - | - | - | - | 16:55 | 49.7 | 17:05 | 55.9 | 17:15 | 63.3
- | - | - | - | - | - | 16:55 | 55.5 | 17:05 | 51 | 17:15 | 44.2
- | - | - | - | - | - | 16:55 | 49.7 | 17:05 | 58.1 | 17:15 | 53.4
- | - | - | - | - | - | 16:55 | 62.4 | 17:05 | 54.3 | 17:15 | 53.1
- | - | - | - | - | - | 16:56 | 51.9 | 17:06 | 60.7 | 17:16 | 55.6
- | - | - | - | - | - | 16:56 | 63.1 | 17:06 | 47.7 | 17:16 | 53.5
- | - | - | - | - | - | 16:56 | 55.7 | 17:06 | 66.4 | 17:16 | 61.4
- | - | - | - | - | - | 16:56 | 67.7 | 17:06 | 62.5 | 17:16 | 70.2
- | - | - | - | - | - | 16:57 | 47.6 | 17:07 | 60.4 | 17:17 | 58.5
- | - | - | - | - | - | 16:57 | 59.1 | 17:07 | 46.9 | 17:17 | 48.5
- | - | - | - | - | - | 16:57 | 49.4 | 17:07 | 60 | 17:17 | 53.8
- | - | - | - | - | - | 16:57 | 63.7 | 17:07 | 56.4 | 17:17 | 53
- | - | - | - | - | - | 16:58 | 57.6 | 17:08 | 57 | 17:18 | 54.9
- | - | - | - | - | - | 16:58 | 58.7 | 17:08 | 49.5 | 17:18 | 54.7
- | - | - | - | - | - | 16:58 | 60 | 17:08 | 59.8 | 17:18 | 53.5
- | - | - | - | - | - | 16:58 | 72.8 | 17:08 | 62.3 | 17:18 | 67.7
- | - | - | - | - | - | 16:59 | 52.5 | 17:09 | 65.3 | 17:19 | 60.7
- | - | - | - | - | - | 16:59 | 56.7 | 17:09 | 44.3 | 17:19 | 48.8
- | - | - | - | - | - | 16:59 | 53 | 17:09 | 58.3 | 17:19 | 50.9
- | - | - | - | - | - | 16:59 | 62.2 | 17:09 | 49.5 | 17:19 | 59.3
- | - | - | - | - | - | 17:00 | 56.7 | 17:10 | 61 | 17:20 | 54.3
- | - | - | - | - | - | 17:00 | 56.4 | 17:10 | 50 | 17:20 | 57
- | - | - | - | - | - | 17:00 | 63.5 | 17:10 | 63.1 | 17:20 | 53.2
- | - | - | - | - | - | 17:00 | 67.5 | 17:10 | 61.7 | 17:20 | 70.2
- | - | - | - | - | - | 17:01 | 54.7 | 17:11 | 66 | 17:21 | 57.7
- | - | - | - | - | - | 17:01 | 51.4 | 17:11 | 44.3 | 17:21 | 55.1
- | - | - | - | - | - | 17:01 | 55.5 | 17:11 | 60.8 | 17:21 | 52.5
- | - | - | - | - | - | 17:01 | 62.9 | 17:11 | 49.5 | 17:21 | 60.6
- | - | - | - | - | - | 17:02 | 61.8 | 17:12 | 63.8 | 17:22 | 53.2
- | - | - | - | - | - | 17:02 | 50.7 | 17:12 | 47.9 | 17:22 | 53.2
- | - | - | - | - | - | 17:02 | 66.2 | 17:12 | 64.6 | 17:22 | 50.5
- | - | - | - | - | - | 17:02 | 65.4 | 17:12 | 60.5 | 17:22 | 70.4
- | - | - | - | - | - | 17:03 | 49.7 | 17:13 | 61.5 | 17:23 | 55
- | - | - | - | - | - | 17:03 | 50.6 | 17:13 | 44.3 | 17:23 | 53.1
- | - | - | - | - | - | 17:03 | 51.1 | 17:13 | 53.4 | 17:23 | 48.3
방지시설 총탄화수소 측정결과
공정배출가스 처리시설 정기점검 측정결과
공정배출가스 처리시설 정기점검 측정결과
공정배출가스 처리시설 정기점검 측정결과

## 1.1 측정장비 교정일지
□ 측정장비 현황
측정장비명 |  | OOO-0000 |  |  | 장비번호 |  | 00000000000000000
최근 정도검사일 |  | 2016-12-21
□ 교정내역
교정일 | Span Gas 성상 |  | Span Gas 농도 (ppm) | Span Gas 유효기간 |  | 측정장비 측정값 (ppm) | 오차 | 교정담당자
2017-04-17 | CH4 |  | 140.6 |  |  | 140 | 0.6 | OOO (서명)
2017-04-19 | C3H8 |  | 8010 |  |  | 7982 | 28 | OOO (서명)
방지시설 총탄화수소 측정장비 교정일지

## 2. 비산누출시설 누출점검 결과
□ 누출점검 개요
소속 |  |  |  | 측정담당자 |  |  | 측정일 |  |  |  | 측정장비(S/N) |  |  |  | 비 고
OOOO㈜ |  |  |  | OOO (서명) OOO (서명) |  |  | 0000.00.00 ~0000.00.00 |  |  |  | OOOOOO (000000000000)
□ 누출점검 세부결과 | [6 empty] | .
① 순번 | ② 연도 | ③ 시설구분 | ④ 주요 배출공정 |  |  |  | ⑤ 시설명 | ⑥ Tag ID | ⑦ 위치 정보 | ⑧ 측정 가능여부 | ⑨ 비안전/ 난해 사유 | ⑩ 관리대상물질 | ⑪ 관리대상물질 함량(%) | ⑫ 측정일 | ⑬ 누출농도 (ppm) | ⑭ 조치사항 | ⑮ 보수후 재측정일 | ⑯ 누출농도
|  |  | 대공정 | 중공정 | 소공정 | Unit
2
3
4
5
6
7
8
9
10
11
12
13
14
15
16
17
18
19
20
21
22
23
24
25
※ 항목별 설명 ① 순번 : 시설 순번 ② 연도 : 누출점검 기준연도 입력 ③ 시설구분 : 비산누출시설 장치종류로서 밸브, 펌프, 플랜지 등을 구분하여 입력 ④ 주요 배출공정 : 해당 비산누출시설의 관리대상물질 발생원으로 공정배출시설, 저장시설, 육상출하시설 등의 공정구분 및 시설ID 입력 ⑤ 시설명 : 비산누출시설의 별도 시설명칭이 있는 경우, 해당 시설명을 입력 ⑥ TagID : LDAR(Leak Detection and Repair)가 구축된 경우, 해당 비산누출시설의 바코드 번호를 입력 ⑦ 위치정보 : LDAR(Leak Detection and Repair)가 구축된 경우, 해당 비산누출시설의 위치정보를 입력 ⑧ 측정가능 여부 : 비산누출시설별 누출점검 대상시설, 비안전 누출시설, 누출점검 난해시설을 구분하여 입력 ⑨ 비안전/난해 사유 : 비안전 누출시설, 누출점검 난해시설의 경우, 세부사유 입력(ex> 고소지역, 고온지역, 보온재 등) ⑩ 관리대상물질 : 해당 비산누출시설로 구성된 이송배관의 관리대상물질 ⑪ 관리대상물질 함량(%) : 해당 비산누출시설로 구성된 이송배관의 관리대상물질 취급함량을 입력 ⑫ 측정일 : 누출점검 측정일 ⑬ 누출농도 : 누출점검 측정결과 ⑭ 조치사항 : 누출점검 측정결과, 누출기준농도를 초과한 시설에 대한 보수 등 조치사항(ex> 시설교체, 개스킷 교체, 볼트 조임 등) ⑮ 보수후 재측정일 : 누출기준농도를 초과한 시설에 대한 조치후 누출점검 재측정일 ⑯ 누출농도 : 누출점검 재측정 결과
비산누출시설 누출점검 결과

## 2.1 측정장비 교정일지
□ 측정장비 현황
측정장비명 |  | OOOOOO |  |  | 장비번호 |  | OOOOO-0000
측정방식 |  | 불곷이온화검출방식(FID)
□ 측정장비 교정내역
교정일 | Span Gas 성상 |  | Span Gas 농도 (ppm) | Span Gas 유효기간 |  | 측정장비 측정값 (ppm) | 오차 | 교정담당자
2017-01-23 | CH4 |  | 158 | 2017-09-23 |  | 159 | -1 | OOO (서명)
비산누출시설 누출점검 측정장비 교정일지

## 3. 비산먼지(원료야적장)
□ 측정시설 현황
사업장명 |  | OOOO ㈜
측정일자 |  | 11.18
측정위치 |  | 원료야적장 부지경계선 대조군 1개소, 측정군 3개소
배출시설명(시설ID) |  | A 야드
측정자 |  | OOO (서명), OOO(서명)
시설구분
□ 측정내역
구분 | 시료명 |  | 측정장비 (일련번호) | 측정기록 |  |  |  |  | 여지무게 측정 |  |  |  | 먼지농도 계산
|  |  |  | 시작시간 (hh:mm) | 종료시간 (hh:mm) | 온도 (℃) | 대기압 (mbar) | 적산유량 (Sm3) | 여지번호 | 측정전 (g) | 측정후 (g) | 먼지무게 (g) | 농도 (mg/m3) | 풍향보정 | 풍속보정 | 최종농도 (mg/m3)
측정군 | 야적장 측정군#1 |  | 570520 | 10:24 | 11:24 | 22.7 | 1006.3 | 71.8 | 4 | 11.5919 | 11.6089 | 0.01697 | 0.23635 | 1 | 1 | 0.22451
측정군 | 야적장 측정군#2 |  | 450110 | 10:22 | 11:22 | 23.6 | 1006.5 | 71.8 | 2 | 12.1908 | 12.2129 | 0.02209 | 0.30766
측정군 | 야적장 측정군#3 |  | 570251 | 10:21 | 11:21 | 23.4 | 1007.4 | 71.8 | 3 | 11.8558 | 11.8748 | 0.01898 | 0.26435
대조군 | #1소결 우측면 배광부 |  | 450109 | 10:19 | 11:19 | 23.4 | 1007.8 | 71.8 | 1 | 11.5752 | 11.5812 | 0.00597 | 0.083148
※ 여지무게 측정은 대기오염공정시험 기준에 따라 정해진 장소에서 측정하며 여지무게 측정기록부에 기록한다.
※ 풍향풍속은 시료채취 지점을 대표할 수 있는 곳에 기상장비를 설치하여 측정하거나, 해당 지역의 NAMIS(대기오염자동측정망) 자료를 활용한다.
※ 시료채취 시간은 적어도 1시간 이상으로 하며, 예상되는 먼지 농도가 있는 경우 여지무게 측정량을 고려하여 시료채취 시간을 정한다.
원료야적장 비산먼지 측정결과
1
2
3
주풍향
야적장
대조군
측정군

## 4. 비산먼지(소결로)
□ 측정시설 현황
사업장명 |  | OOOO ㈜ |  |  |  |  | 배출시설명(시설ID) |  |  |  | #1 소결로
측정일자 |  | 11.18 |  |  |  |  | 측정자 |  |  |  | OOO (서명), OOO(서명)
측정위치 |  | 소결로 우측면 투입부, 중간부, 배광부 |  |  |  |  | 시설구분
□ 측정내역
구분 | 시료명 |  | 측정장비 (일련번호) | 측정기록 |  |  |  |  | 여지무게 측정 |  |  |  | 먼지농도 계산
|  |  |  | 시작시간 (hh:mm) | 종료시간 (hh:mm) | 온도 (℃) | 대기압 (mbar) | 적산유량 (Sm3) | 여지번호 | 측정전 (g) | 측정후 (g) | 먼지무게 (g) | 농도 (mg/m3) | 풍향보정 | 풍속보정 | 최종농도 (mg/m3)
투입부 | #1소결 우측면 투입구 |  | 570251 | 10:14 | 11:14 | 16.2 | 1013.9 | 71.8 | 3 | 12.5038 | 12.5937 | 0.08988 | 0.92716 | 1 | 1 | 0.92716
중간부 | #1소결 우측면 중간부 |  | 570250 | 10:17 | 11:17 | 15.1 | 1015.8 | 71.8 | 2 | 10.8698 | 10.9353 | 0.06541
배광부 | #1소결 우측면 배광부 |  | 450110 | 10:18 | 11:18 | 17.4 | 1018.7 | 71.8 | 1 | 12.0001 | 12.0445 | 0.04442
※ 여지무게 측정은 대기오염공정시험 기준에 따라 정해진 장소에서 측정하며 여지무게 측정기록부에 기록한다.
※ 풍향풍속은 시료채취 지점을 대표할 수 있는 곳에 기상장비를 설치하여 측정하거나, 해당 지역의 NAMIS(대기오염자동측정망) 자료를 활용한다.
※ 시료채취 시간은 적어도 1시간 이상으로 하며, 예상되는 먼지 농도가 있는 경우 여지무게 측정량을 고려하여 시료채취 시간을 정한다.
소결로 비산먼지 측정결과

## 5. 불투명도(코크스로)
코크스로 불투명도 측정결과
* 업 소 명 : |  |  | OOOO㈜
* 장 소 : |  |  | 1코크스로(평시)
* 측 정 일 자 : |  |  | 2019-02-01
* 측 정 자 : |  |  | OOO (서명)
* 측정위치로부터 거리 : |  |  | 80M
* 측 정 결 과 : |  |  | 2
시 | 분 | 초 |  |  |  | 시 | 분 | 초 |  |  |  | 시 | 분 | 초 |  |  |  | 시 | 분 | 초
|  | 0 |  | 30 |  |  |  | 0 |  | 30 |  |  |  | 0 |  | 30 |  |  |  | 0 |  | 30
|  | 도 | % | 도 | % |  |  | 도 | % | 도 | % |  |  | 도 | % | 도 | % |  |  | 도 | % | 도 | %
16 | 5 | 0 | 0 | 0 | 0 | 16 | 20 | 0 | 0 | 0 | 0 | 16 | 35 | 0 | 0 | 0 | 0 | 16 | 50 | 0.5 | 10 | 0 | 0
| 6 | 0 | 0 | 0 | 0 |  | 21 | 0 | 0 | 0.5 | 10 |  | 36 | 0.5 | 10 | 0 | 0 |  | 51 | 0 | 0 | 0 | 0
| 7 | 0 | 0 | 0 | 0 |  | 22 | 0.5 | 10 | 0.5 | 10 |  | 37 | 0 | 0 | 0 | 0 |  | 52 | 0 | 0 | 0.5 | 10
| 8 | 0.5 | 10 | 1 | 20 |  | 23 | 0 | 0 | 0 | 0 |  | 38 | 0.5 | 10 | 0.5 | 10 |  | 53 | 0.5 | 10 | 0 | 0
| 9 | 0.5 | 10 | 0 | 0 |  | 24 | 0 | 0 | 0 | 0 |  | 39 | 0 | 0 | 0 | 0 |  | 54 | 0 | 0 | 0 | 0
| 10 | 0 | 0 | 0 | 0 |  | 25 | 0 | 0 | 0 | 0 |  | 40 | 0 | 0 | 0 | 0 |  | 55 | 0 | 0 | 0 | 0
| 11 | 0 | 0 | 0 | 0 |  | 26 | 0 | 0 | 0.5 | 10 |  | 41 | 0 | 0 | 0 | 0 |  | 56 | 0 | 0 | 0 | 0
| 12 | 0 | 0 | 0 | 0 |  | 27 | 0 | 0 | 0 | 0 |  | 42 | 0 | 0 | 0 | 0 |  | 57 | 0 | 0 | 0 | 0
| 13 | 0 | 0 | 0 | 0 |  | 28 | 0 | 0 | 0 | 0 |  | 43 | 0 | 0 | 0.5 | 10 |  | 58 | 0 | 0 | 0 | 0
| 14 | 0 | 0 | 0.5 | 10 |  | 29 | 0 | 0 | 0.5 | 10 |  | 44 | 0.5 | 10 | 0 | 0 |  | 59 | 0 | 0 | 0 | 0
| 15 | 0.5 | 10 | 0 | 0 |  | 30 | 0 | 0 | 0 | 0 |  | 45 | 0 | 0 | 0 | 0 | 17 | 0 | 0 | 0 | 0 | 0
| 16 | 0 | 0 | 0 | 0 |  | 31 | 0 | 0 | 0 | 0 |  | 46 | 0 | 0 | 0 | 0 |  | 1 | 0.5 | 10 | 0.5 | 10
| 17 | 0 | 0 | 0 | 0 |  | 32 | 0 | 0 | 0 | 0 |  | 47 | 0 | 0 | 0 | 0 |  | 2 | 0.5 | 10 | 0 | 0
| 18 | 0 | 0 | 0 | 0 |  | 33 | 0 | 0 | 0 | 0 |  | 48 | 0 | 0 | 0.5 | 10 |  | 3 | 0 | 0 | 0 | 0
| 19 | 0 | 0 | 0 | 0 |  | 34 | 0.5 | 10 | 0 | 0 |  | 49 | 0 | 0 | 0 | 0 |  | 4 | 0 | 0 | 0 | 0
코크스로 불투명도 측정결과
* 공 장 명 : |  |  | OOOO㈜
* 장 소 : |  |  | 1코크스로(인출시)
* 측 정 일 자 : |  |  | 2019-02-01
* 측 정 자 : |  |  | OOO (서명)
* 측정위치로부터 거리 : |  |  | 80M
* 측 정 결 과 : |  |  | 7
시 | 분 | 초 |  |  |  | 시 | 분 | 초 |  |  |  | 시 | 분 | 초 |  |  |  | 시 | 분 | 초
|  | 0 |  | 30 |  |  |  | 0 |  | 30 |  |  |  | 0 |  | 30 |  |  |  | 0 |  | 30
|  | 도 | % | 도 | % |  |  | 도 | % | 도 | % |  |  | 도 | % | 도 | % |  |  | 도 | % | 도 | %
16 | 5 | 0 | 0 | 1 | 20 | 16 | 20 | 0.5 | 10 | 0 | 0 | 16 | 35 | 1 | 20 | 0.5 | 10 | 16 | 50 | 0 | 0 | 0 | 0
| 6 | 3 | 60 | 1 | 20 |  | 21 | 0 | 0 | 0.5 | 10 |  | 36 | 0.5 | 10 | 0 | 0 |  | 51 | 0 | 0 | 0 | 0
| 7 | 0.5 | 10 | 0.5 | 10 |  | 22 | 1 | 20 | 2 | 40 |  | 37 | 0 | 0 | 0 | 0 |  | 52 | 0 | 0 | 0 | 0
| 8 | 1 | 20 | 2 | 40 |  | 23 | 0.5 | 10 | 0.5 | 10 |  | 38 | 0 | 0 | 0 | 0 |  | 53 | 0 | 0 | 0 | 0
| 9 | 0 | 0 | 0 | 0 |  | 24 | 1 | 20 | 2 | 40 |  | 39 | 0 | 0 | 0 | 0 |  | 54 | 0 | 0 | 0 | 0
| 10 | 0.5 | 10 | 0 | 0 |  | 25 | 0.5 | 10 | 0 | 0 |  | 40 | 0.5 | 10 | 0 | 0 |  | 55 | 0 | 0 | 0 | 0
| 11 | 0 | 0 | 0 | 0 |  | 26 | 0 | 0 | 0 | 0 |  | 41 | 0 | 0 | 0 | 0 |  | 56 | 0 | 0 | 0 | 0
| 12 | 0 | 0 | 0 | 0 |  | 27 | 0 | 0 | 0 | 0 |  | 42 | 0 | 0 | 0 | 0 |  | 57 | 0 | 0 | 0 | 0
| 13 | 0 | 0 | 0 | 0 |  | 28 | 0 | 0 | 0 | 0 |  | 43 | 0 | 0 | 0.5 | 10 |  | 58 | 0 | 0 | 0 | 0
| 14 | 1 | 20 | 1 | 20 |  | 29 | 1 | 20 | 2 | 40 |  | 44 | 1 | 20 | 0 | 0 |  | 59 | 0 | 0 | 0 | 0
| 15 | 0.5 | 10 | 0 | 0 |  | 30 | 0.5 | 10 | 1 | 20 |  | 45 | 0.5 | 10 | 0 | 0 | 17 | 0 | 0 | 0 | 0 | 0
| 16 | 0 | 0 | 0 | 0 |  | 31 | 0.5 | 10 | 0 | 0 |  | 46 | 1 | 20 | 1 | 20 |  | 1 | 0 | 0 | 0 | 0
| 17 | 0.5 | 10 | 0 | 0 |  | 32 | 1 | 20 | 0.5 | 10 |  | 47 | 0.5 | 10 | 0.5 | 10 |  | 2 | 0 | 0 | 0 | 0
| 18 | 0 | 0 | 0 | 0 |  | 33 | 0.5 | 10 | 0 | 0 |  | 48 | 2 | 40 | 0.5 | 10 |  | 3 | 0 | 0 | 0 | 0
| 19 | 0.5 | 10 | 1 | 20 |  | 34 | 0.5 | 10 | 2 | 40 |  | 49 | 0 | 0 | 0 | 0 |  | 4 | 0 | 0 | 0 | 0

## 6. 불투명도(용광로, 전로, 전기로)
용광로, 전로, 전기로 불투명도 측정결과
* 업 소 명 : |  |  | OOOO㈜
* 장 소 : |  |  | 1용광로
* 측 정 일 자 : |  |  | 2019-04-01
* 측 정 자 : |  |  | OOO (서명)
* 측정위치로부터 거리 : |  |  | 200M
* 측 정 결 과 : |  |  | 2
시 | 분 | 초 |  |  |  | 시 | 분 | 초 |  |  |  | 시 | 분 | 초 |  |  |  | 시 | 분 | 초
|  | 0 |  | 30 |  |  |  | 0 |  | 30 |  |  |  | 0 |  | 30 |  |  |  | 0 |  | 30
|  | 도 | % | 도 | % |  |  | 도 | % | 도 | % |  |  | 도 | % | 도 | % |  |  | 도 | % | 도 | %
16 | 5 | 0 | 0 | 0 | 0 | 16 | 20 | 0 | 0 | 0 | 0 | 16 | 35 | 0 | 0 | 0 | 0 | 16 | 50 | 0.5 | 10 | 0 | 0
| 6 | 0 | 0 | 0 | 0 |  | 21 | 0 | 0 | 0.5 | 10 |  | 36 | 0.5 | 10 | 0 | 0 |  | 51 | 0 | 0 | 0 | 0
| 7 | 0 | 0 | 0 | 0 |  | 22 | 0.5 | 10 | 0.5 | 10 |  | 37 | 0 | 0 | 0 | 0 |  | 52 | 0 | 0 | 0.5 | 10
| 8 | 0.5 | 10 | 1 | 20 |  | 23 | 0 | 0 | 0 | 0 |  | 38 | 0.5 | 10 | 0.5 | 10 |  | 53 | 0.5 | 10 | 0 | 0
| 9 | 0.5 | 10 | 0 | 0 |  | 24 | 0 | 0 | 0 | 0 |  | 39 | 0 | 0 | 0 | 0 |  | 54 | 0 | 0 | 0 | 0
| 10 | 0 | 0 | 0 | 0 |  | 25 | 0 | 0 | 0 | 0 |  | 40 | 0 | 0 | 0 | 0 |  | 55 | 0 | 0 | 0 | 0
| 11 | 0 | 0 | 0 | 0 |  | 26 | 0 | 0 | 0.5 | 10 |  | 41 | 0 | 0 | 0 | 0 |  | 56 | 0 | 0 | 0 | 0
| 12 | 0 | 0 | 0 | 0 |  | 27 | 0 | 0 | 0 | 0 |  | 42 | 0 | 0 | 0 | 0 |  | 57 | 0 | 0 | 0 | 0
| 13 | 0 | 0 | 0 | 0 |  | 28 | 0 | 0 | 0 | 0 |  | 43 | 0 | 0 | 0.5 | 10 |  | 58 | 0 | 0 | 0 | 0
| 14 | 0 | 0 | 0.5 | 10 |  | 29 | 0 | 0 | 0.5 | 10 |  | 44 | 0.5 | 10 | 0 | 0 |  | 59 | 0 | 0 | 0 | 0
| 15 | 0.5 | 10 | 0 | 0 |  | 30 | 0 | 0 | 0 | 0 |  | 45 | 0 | 0 | 0 | 0 | 17 | 0 | 0 | 0 | 0 | 0
| 16 | 0 | 0 | 0 | 0 |  | 31 | 0 | 0 | 0 | 0 |  | 46 | 0 | 0 | 0 | 0 |  | 1 | 0.5 | 10 | 0.5 | 10
| 17 | 0 | 0 | 0 | 0 |  | 32 | 0 | 0 | 0 | 0 |  | 47 | 0 | 0 | 0 | 0 |  | 2 | 0.5 | 10 | 0 | 0
| 18 | 0 | 0 | 0 | 0 |  | 33 | 0 | 0 | 0 | 0 |  | 48 | 0 | 0 | 0.5 | 10 |  | 3 | 0 | 0 | 0 | 0
| 19 | 0 | 0 | 0 | 0 |  | 34 | 0.5 | 10 | 0 | 0 |  | 49 | 0 | 0 | 0 | 0 |  | 4 | 0 | 0 | 0 | 0